## new sheet
Product Model:GMV-ND18PLS/B1-T(U)
Product Code:CM810N2210
EV Chart:VND18PLSB1TU.BZ000000.20210225.pdf
NO. | Part Description | 中文描述 | qty | Part Code | Rmark
1 | Fan Bearing | 风扇轴承(自带无油) | 1 | 7651221001
2 | Bearing Holder | 轴承胶座 | 1 | 26151138
3 | Support Of Motor Bearing | 电机轴承座 | 1 | 02285200001
4 | Filter Sub-Assy | 过滤网组件 | 2 | 111253038
5 | Centrifugal fan assy | 离心风机部件 GMV-NHD63PS/A | 1 | 000052060090
6 | Propeller Housing(Lower) | 蜗壳(下) | 3 | 26905200019
7 | Centrifugal Fan | 离心风叶(本色) | 3 | 10425200003
8 | Brushless DC Motor | 无刷直流电机 B-FG60B-ZL | 1 | 150104060009
9 | Propeller Housing(Upper) | 蜗壳(上)(原色) | 3 | 26905200018
10 | Joint Slack | 联轴器 | 1 | 73018731
11 | Cover Plate Sub-Assy | 盖板组件(回风) | 1 | 011657000032
12 | Bottom Cover Plate Assy | 下盖板部件 | 1 | 01265200071
13 | Water Tray | 接水盘(亮白) | 1 | 26905200024
14 | Rubber Plug | 橡胶塞(接水盘) | 2 | 76815200002
15 | Left Side Plate Assy | 左侧板部件 | 1 | 000080000009
16 | Electric Box Assy | 电器盒部件GMV-ND18PLS/B1-T(U) | 1 | 100002069978
17 | Terminal Board | 接线板(4位)(通讯专用) | 1 | 42200006000401
18 | Terminal Board | 接线板(2位) | 1 | 4201110602
19 | Main Board | 主板 ZS1201B | 1 | 300002060299
20 | Main Board | 主板 Z6L35AU(总装拨码) | 1 | 300002060966
21 | Hook 2 | 挂钩2 | 4 | 01344100034
22 | Evaporator Assy | 蒸发器部件 | 1 | 011001060790
23 | Water Level Switch | 液位开关(1位) | 1 | 430024060005
24 | Sealing Cap(Pressure Warning) | 压力预警封帽(黑色) | 1 | 2611219201
25 | Electric Expand Valve Fitting | 电子膨胀阀线圈 | 1 | 4304000111
26 | Strainer | 过滤器 | 1 | 07213050
27 | Electronic Expansion Valve | 电子膨胀阀 D20GRSZ-1R | 1 | 072009000005
28 | Strainer | 过滤器 | 1 | 035021060019
29 | Air Outlet Frame Assy | 出风框部件 | 1 | 01374100058
30 | Drainage Pipe(Rubber) | 橡胶类排水管 | 1 | 760022000001
31 | Water Pump Assy | 水泵部件 | 1 | 000104060009
32 | Water Pump | 水泵 PSB-0.024/1.2-A | 1 | 812007060016
33 | Top Cover Board Assy | 上盖板部件 | 1 | 01265200068
34 | Temperature Sensor | 感温包 20KT-EH-2P-K3(黑)-350mm(有下挂) | 1 | 390000595
35 | Temperature Sensor | 感温包 20KT-EH-2P-K3(黄)-500mm(有下挂) | 1 | 3900005910
36 | Temperature Sensor | 感温包 15KS-XH-2P-K3(蓝)-300mm(有下挂) | 1 | 390000456
37 | Right Side Plate Assy | 右侧板部件 | 1 | 01315200053
38 | Display Board | 显示板 Z6L351(MC) | 1 | 30296000040
39 | Drain Hose Sub-Assy | 排水软管组件 | 1 | 007008000001